## 汇总表
韩江新城消防救援站弱电项目技术方案
序号 | 名称 | 含税总价（元）
一 | 机房网络设备方案清单 | 153323.68
二 | 指挥大厅接警音视频设备方案清单 | 44575.26
三 | 大队指挥中心大屏显示方案清单 | 55467.28
四 | 营区联动控制设备方案清单 | 22612.8283
五 | 营区监控设备方案清单 | 150659.94
六 | 红门影院设备方案清单 | 27386.92
七 | 营区广播设备方案清单 | 17410
八 | WiFi覆盖设备方案清单 | 29660
九 | 会议室视频会商功能方案清单 | 117891.82
金额合计： |  | 618987.7283

## 机房网络设备方案清单
韩江新城消防救援站弱电项目技术方案—机房网络设备方案清单
序号 | 商品名称 | 参数 | 单位 | 数量 | 含税单价（元） | 含税金额（元）
1 | 千兆交换机（政务网） | 1.端口数量：16 个 2.电口速率：10/100/1000Mbps 3.交换容量：36Gbps 4.联合调试 | 台 | 4 | 912.72 | 3650.88
2 | 核心交换机（政务网） | 1.端口描述：24个10/100/1000Base-T自适应以太网端口4个千兆SFP口 2.传输速率：10/100/1000Mbps 3.交换容量：336Gbps/3.36Tbps 4.包转发率：51Mpps/126Mpps 6.单播路由：支持IPv4/IPv6静态路由；支持RIP/RIPng，OSPF v2/v3 7.VLAN 功能：支持基于端口的VLAN；支持QinQ、灵活QinQ；支持Voice VLAN；支持协议VLAN；支持MAC VLAN 8.联合调试 | 台 | 1 | 5889.16 | 5889.16
3 | 防火墙 （政务网） | 采用国产操作系统和芯片 1.千兆电口：4个 2.吞吐量≥4Gbps 3.最大并发连接数≥350w 4.最大每秒新建连接数≥9w。 | 台 | 1 | 13000 | 13000
5 | 防火墙 （指挥网） | 采用国产操作系统和芯片 1.千兆电口：4个 2.吞吐量≥4Gbps 3.最大并发连接数≥350w 4.最大每秒新建连接数≥9w。 | 台 | 1 | 13000 | 13000
6 | 网络机柜 | 1.尺寸：宽600深900高1800 | 台 | 2 | 1960 | 3920
7 | 六类网络配线架 | 1.端口配置：24个端口 2.机架规格：标准的1U高度和19英寸的安装结构,适用于市面上所有19英寸网络机柜。 3.采用冷轧钢板材质产品更坚固,外表使用ABS/PC工程材料 | 个 | 10 | 110 | 1100
8 | 电话语音配线架 | 1.RJ11/RJ45 接口：用于连接电话线或网络线，支持普通模拟电话、IP 电话等。 2.IDC（绝缘位移连接器）接口：用于端接双绞线，常见于配线架背部，方便线缆压接。 3.机架规格：19 英寸标准机架式设计，可适配标准的 19 英寸网络机柜。 | 个 | 1 | 80 | 80
9 | 网络理线架 | 1.端口布局：端口通常采用整齐的排列方式，规格为24口 2.机架规格：19 英寸标准机架式设计，可以方便地安装在网络机柜中，节省空间，便于集中管理和维护。 | 个 | 14 | 120 | 1680
10 | 六类网线 | 1.优质导体材料：采用无氧铜作为导体材料，纯度高达 99.97% 2.导体结构 ：0.57mm 线径 | 米 | 500 | 4.36 | 2180
11 | 六类网络水晶头 | 1.材质：采用高品质的材料制作，如内部的接触端子一般为磷青铜，具有良好的导电性和弹性 2.严格遵循 TIA/EIA-568-B.2 等相关标准 | 个 | 400 | 3.26 | 1304
12 | PED机柜电排插 | 1.主要参数：插孔数量为8孔，插孔电流10A，适用标准为国标，开关方式为总控。 2.材质：采用 PC 材料制作，具有较好的耐用性和安全性 | 个 | 8 | 110 | 880
13 | 光纤收发器 | 1.传输速率：支持千兆以太网标准，能够提供 1000Mbps 的高速传输速率 2.传输模式：多模双纤 3.传输距离：配备 2 公里外置电源 4.接口类型：防雷SC接口 | 台 | 30 | 210 | 6300
14 | 光纤收发器机箱 | 1.电源输入:通常支持 AC 100-240V 宽电压输入，适应不同地区的电网电压条件 2.具有 16 个卡槽，可同时插入 16 个光纤收发器模块 3.采用标准的 2U 高度、19 英寸宽度的机架式设计，可以方便地安装在机房的标准机柜中，节省空间且使机房布局更加整齐、规范 4.工作温度：一般为 - 20℃至 + 55℃，存储温度为 - 40℃至 + 85℃ | 台 | 1 | 445 | 445
15 | 光纤跳线1米 | 1.传输模式：支持多模光纤的千兆数据传输. | 条 | 60 | 8 | 480
16 | 光纤终端盒 | 1.容量：具有 48 口的设计，可容纳 48 芯光纤 2.材质：采用高质量的工程塑料或金属材质制成，具有良好的抗冲击性、耐磨性和耐腐蚀性 | 个 | 1 | 480 | 480
17 | UPS不间断供电电源 | 1.外观尺寸：250×590×655mm 2.额定容量:20KVA/20KW 3.UPS 类型：在线式 | 台 | 1 | 15000 | 15000
18 | 阀控式铅酸蓄电池 | 1.额定容量：100AH 2.额定电压：12V 3.配套UPS输入和输出电线及调试 | 个 | 64 | 1059.76 | 67824.64
19 | 电池箱 | 1.外形尺寸：L780mmxW880mmxH1190mm 2.容纳电池规格及数量：可装 100AH 蓄电池 32 节、65AH 电池 32 节、38AH 蓄电池 64 节、24AH 蓄电池 96 节 | 台 | 2 | 3600 | 7200
20 | 配电箱 | ABS 阻燃材质，具备漏电断路保护功能 | 个 | 1 | 510 | 510
21 | 静电地板 | 1.规格：600*600*35 2.面层：1.2HPL面(防火面)或1.0PVC面 3.材质：SPCC硬质钢板(宝钢材质) | m2 | 20 | 420 | 8400
总计： | [5 empty] | 153323.68

## 指挥中心接处警功能设备方案清单
韩江新城消防救援站弱电项目技术方案—指挥大厅接警音视频设备方案清单
序号 | 商品名称 | 参数 | 单位 | 数量 | 含税单价（元） | 含税金额（元）
1 | 接处警终端 | 1.处理器：英特尔i7，8 核 16 线程 2.运行内存：16GB 3.硬盘容量：512GB固态硬盘 4.显示卡：4G独立显卡 5.10/100/1000M以太网卡 | 台 | 3 | 6792.01 | 20376.03
2 | 接处警终端显示器 | 1.面板类型:FAST-IPS(直面屏) 2.分辨率:1920*1080 3.色域:137%SRGB 4.亮度:300+30nit 5.最大色彩数:16.7M 6.尺寸:24.5英寸 7.刷新率:200Hz 8.响应时间:GTG1ms 9.静态对比度:1000:1 10.屏比例:16:9 | 台 | 7 | 558.29 | 3908.03
3 | 多屏显示支架 | 1.适配屏幕尺寸：17-27 英寸的屏幕。 2.调节范围：支架的可调节高度范围为 144mm 至 428mm，支持 360 度旋转以及多角度调节，可灵活调整显示器的位置和角度。 3.安装方式：支持夹持和钻孔两种安装方式，安装过程简单快捷。 | 个 | 4 | 183 | 732
4 | 联动设备 | 1.实现功能：消防队站接收警情时的营区广播、警灯、警铃等同步联动，适配智能接处警系统基础版 | 台 | 1 | 15000 | 15000
5 | 千兆交换机 | 1.端口数量：16 个 2.电口速率：10/100/1000Mbps 3.交换容量：36Gbps 4.联合调试 | 台 | 1 | 912.72 | 912.72
6 | 定制化开关按键 | 1.指挥调度、接触警、车库门开关、警铃开关、三色灯警报装置控制等 | 套 | 1 | 1850 | 1850
7 | 高清线 30米 | 1.HDMI版本:2.0 2.刷新率:4k/60Hz 3.线径:5mm 4.接头材质:镀金接口 5.分辨率:4096X2160 6.总宽带:18Gbps 7.线芯材质:光纤+铜芯 8.外壳材质:锌合金 | 条 | 3 | 252.16 | 756.48
8 | RVV电线 | 1.RVV2*2.5 | 米 | 100 | 8 | 800
9 | 86型面板插座 | 1.单位孔数：五孔 2.插孔电流：10A | 个 | 6 | 40 | 240
总计： | [5 empty] | 44575.26

## 大队指挥中心大屏显示方案清单
韩江新城消防救援站弱电项目技术方案-大队指挥中心大屏显示方案清单
序号 | 商品名称 | 参数 | 单位 | 数量 | 含税单价（元） | 含税金额（元）
1 | 拼接屏 | 1.分辨率：1920×1080（FHD）。 2.像素密度：40PPI。 3.宽高比：16:9。 4.亮度：500cd/㎡。 5.对比度：3500:1（Typ.）（透射）。 6.显示颜色：16.7M（8 - bit）。 7.显示色域：72%NTSC（CIE1931）。 8.响应时间：8ms（Typ.）（G to G）。 9.可视角度：垂直 178°/ 水平 178°。 | 台 | 9 | 4804.67 | 43242.03
2 | 大屏控制软件 | 1.拼接单元实时控制功能。 2.控制软件通过RS232通讯接口与各拼接单元的通信连接，可对各显示单元进行实时控制，调整各显示单元的亮度、对比度及色温 | 套 | 1 | 1300 | 1300
3 | 壁挂式液压前维护 | 液压前维护支架 | 个 | 9 | 310 | 2790
4 | 拼接屏视频处理器 | 1.输入接口：HDMI*16 2.输出接口：HDMI*16 3.无缝拼接功能：作为无缝拼接矩阵切换器，可实现视频画面的无缝切换和拼接显示。 4.控制方式：通常支持按键控制、遥控器控制，也可能支持 RS-232 串口控制或网络控制，方便用户在不同场景下对设备进行操作和设置，便于集成到整体的智能会议系统中。 | 台 | 1 | 7083.09 | 7083.09
11 | 高清线 30米 | 1.HDMI版本:2.0 2.刷新率:4k/60Hz 3.线径:5mm 4.接头材质:镀金接口 5.分辨率:4096X2160 6.总宽带:18Gbps 7.线芯材质:光纤+铜芯 8.外壳材质:锌合金 | 条 | 1 | 252.16 | 252.16
5 | RVV电线 | RVV2*4 | 米 | 50 | 16 | 800
总计： | [5 empty] | 55467.28

## 营区联动控制设备方案清单
韩江新城消防救援站弱电项目技术方案—营区联动控制设备方案清单
序号 | 商品名称 | 参数 | 单位 | 数量 | 含税单价（元） | 含税金额（元）
1 | 消防电铃 | 1.尺寸：8寸 2.工作电压;AC220V 3.工作温度：能在 - 10℃～+50℃的环境温度下正常工作。 | 台 | 10 | 165.4828 | 1654.8283
2 | 电铃控制电线 | 1.RVV2*2.5 | 米 | 800 | 8 | 6400
3 | 三色灯 | 1.声音:85分贝左右 2.颜色:红 黄 绿(一体) 3.光源:LED灯珠发光 4.发光:频闪 | 台 | 12 | 164.5 | 1974
4 | 6芯信号控制线 | 1.RVV6*0.75 2.6芯多股铜丝 | 米 | 800 | 13 | 10400
5 | 阻燃线管 | 1.规格：4分PVC 2.材质：ABS | 条 | 350 | 6 | 2100
6 | 三色灯配线分线箱 | 1.材质：ABS，防水防燃，抗震，防氧化 | 个 | 6 | 14 | 84
总计： | [5 empty] | 22612.8283

## 营区监控设备方案清单
韩江新城消防救援站弱电项目技术方案—营区监控设备方案清单
序号 | 商品名称 | 参数 | 单位 | 数量 | 含税单价（元） | 含税金额（元）
1 | 网络球机 | 1.像素：400 万 2.最高分辨率：2560×1440 3.最低照度：彩色0.05Lux/F1.65，黑白0.005Lux/F1.65（红外灯开启） 4.视频压缩：MJPEG:H.264H;H,264M:H,264B:Smart H.264:H.265:Smart H.265 5.光学变倍：23 倍 6.旋转范围：水平0°~360°连续旋转，垂直-15°~+90°自动翻转180°后连续监视 7.最大补光距离。100m(红外) 8.网络协议：TCP;RTMP;PPPOE;RTP;RTCP;ARP;IGMP;SNMPv1/v2c/v3 9.脚手架搭拆及调试 | 台 | 8 | 1927.76 | 15422.08
2 | 室内外网络摄像枪 | 400 万星光级网络摄像机，采用高效红外灯，照射距离最远可达 50 米。支持 H.265 + 智能编码，节省存储成本。2.8mm 镜头，提供广阔视角，防护等级 IP67。支持 POE 供电，方便安装部署 含调试 | 台 | 38 | 520 | 19760
3 | 室内半球网络摄像机 | 400 万像素半球网络摄像机，内置麦克风，支持音频输入。2.8mm 镜头，水平视场角约 102°，适用于室内区域。防护等级 IP66，支持 POE 供电，降低施工复杂度 含调试 | 台 | 34 | 459.14 | 15610.76
4 | 球机支架 | 1.规格参数：材质为铝合金. | 个 | 8 | 100 | 800
5 | 摄像枪支架 | 1.材质: 铝合金 | 个 | 38 | 30 | 1140
6 | 摄像机藏线盒 | 1.材质: ABS原料 | 个 | 34 | 30 | 1020
7 | 户外防水设备收纳盒 | 1.规格：330mm*240mm*95mm 1.材质: ABS原料 | 个 | 6 | 70 | 420
8 | 无线键盘鼠标套装 | 1.传输方式：2.4G 2.接口：USB 3.系统支持：Windows XP/Vista/7/8/10/11 | 套 | 2 | 70 | 140
9 | 8口千兆POE交换机（指挥网） | 1.端口规格：拥有 10 个 10/100/1000Base-T RJ45 端口，其中 1-8 号千兆 RJ45 端口，支持 IEEE 802.3af/at 标准 PoE 供电。 2.供电能力：整机最大 PoE 供电功率为 68W，单端口最大 PoE 供电功率为 30W， 3.网络性能：所有端口均具备千兆线速转发能力 4.安全特性：支持风暴抑制功能，可有效防范因网络环路导致的网络堵塞和故障，提高网络可靠性。 | 台 | 10 | 540 | 5400
10 | 16口千兆POE交换机（指挥网） | 1.端口规格：具备 16 个千兆以太网电口（RJ45 接口），支持 PoE + 功能，总功率预算为 150W。 2.网络性能：交换容量为 36Gbps，包转发率为 26.78Mpps。支持 8K MAC地址表 | 台 | 4 | 980 | 3920
11 | 24口千兆POE交换机（指挥网） | 1.端口规格：拥有24个10/100/1000Base-T RJ45端口，支持标准PoE+供电，还有 2 个 1000Mbps SFP端口。 2.供电能力：整机最大PoE供电功率为 225W，单端口最大PoE供电功率为 30W，符合 IEEE 802.3af/at PoE 供电标准，端口支持供电优先级。 3.工作模式：支持云管理、VLAN 隔离、标准交换三种工作模式。 | 台 | 1 | 1450 | 1450
12 | 核心交换机（指挥网） | 1.端口描述：24个10/100/1000Base-T自适应以太网端口4个千兆SFP口 2.传输速率：10/100/1000Mbps 3.交换容量：336Gbps/3.36Tbps 4.包转发率：51Mpps/126Mpps 6.单播路由：支持IPv4/IPv6静态路由；支持RIP/RIPng，OSPF v2/v3 7.VLAN 功能：支持基于端口的VLAN；支持QinQ、灵活QinQ；支持Voice VLAN；支持协议VLAN；支持MAC VLAN 8.联合调试 | 台 | 1 | 5889.16 | 5889.16
13 | 4K高清型硬盘录像机 | 1.视频接入：支持64路网络视频接入，网络带宽为接入256Mbps，储存256Mbps，转发256Mbps。 2.分辨率：支持 12M/8M/5M/3M/1080P/1.3M/720P等多种IPC 分辨率，解码能力为 2×12M/4×4K/8×4M/16×1080P/32×720P。 3.视频输出：具备1路VGA输出和2路HDMI输出，支持VGA和HDMI 1同源输出，双HDMI异源输出。 4.硬盘接口：拥有16个前置抽拉式SATA接口，单盘容量最大可支持 20T，可配置成 Raid0、Raid1等多种数据保护模式。还配备 1 个外置eSATA接口。 5.其他接口：2个前置USB2.0接口、2个后置 USB3.0接口，2个RJ45 10/100/1000Mbps自适应以太网口，1个RS-232和1个RS-485 接口。 | 台 | 2 | 6807.05 | 13614.1
14 | 监控级硬盘 | 1.容量：8TB 2.规格：3.5英寸 3.接口：SATA 3.0接口 4.调试 | 块 | 32 | 1257.62 | 40243.84
15 | 监控显示器 | 1.面板类型:FAST-IPS(直面屏) 2.分辨率:1920*1080 3.色域:137%SRGB 4.亮度:300+30nit 5.最大色彩数:16.7M 6.尺寸:24.5英寸 7.刷新率:200Hz 8.响应时间:GTG1ms 9.静态对比度:1000:1 10.屏比例:16:9 | 台 | 1 | 610 | 610
16 | 六类网线 | 1.优质导体材料：采用无氧铜作为导体材料，纯度高达 99.97% 2.导体结构 ：0.57mm 线径 | 米 | 1400 | 4.36 | 6104
17 | RVV电线 | 1.规格：国标平行线RVV2*2.5 | 米 | 610 | 8 | 4880
18 | 光纤线 | 1.传输模式：单模 2.外被材质：防腐阻燃 | 米 | 850 | 9 | 7650
19 | 光纤收发器 | 1.传输速率：千兆 2.传输模式：单模单纤 | 台 | 6 | 146 | 876
20 | 阻燃线管 | 1.规格：4分PVC 2.材质：ABS | 条 | 260 | 6 | 1560
21 | 阻燃线槽 | 1.规格：39mm*19mm 2.材质：ABS | 条 | 180 | 20 | 3600
22 | 网络机柜 | 1.尺寸：350mm×550mm×400mm 2.材质：采用 SPCC 优质冷轧钢材质 3.兼容 ETSI 标准，符合 IEC297-2 等标准 | 台 | 1 | 550 | 550
总计： | [5 empty] | 150659.94

## 红门影院设备方案清单
韩江新城消防救援站弱电项目技术方案—红门影院设备方案清单
序号 | 商品名称 | 参数 | 单位 | 数量 | 含税单价（元） | 含税金额（元）
1 | 5.1影院音箱 | 1.扬声器单元：2主箱+2环绕音箱+1低音炮 2.峰值功率：100W2个环绕60W无线低音炮200W 3.频率响应：30HZ-20KHZ 4.信噪比：>75db | 套 | 1 | 4585 | 4585
2 | 影院AV功放 | 1.功率：155W/Ch(6Q，1kHz，10%THD，1个通道被驱动)80w(20-20kHz,0.08%THD,2ch @ 8 ohms -FTC) 2.声音格式：5.2/3.2.2 Dolby Atmos°、 DTS:X 3.声音技术：Dolby Atmos Height Virtualizer 和DTS Virtual:X™3D 声音虚拟化技术 4.其他特点：MusicOptimizer(音乐优化)DSP聆听模式、一键式音量记忆预设功能、AcCuEQ自动调音 | 台 | 1 | 3393.54 | 3393.54
3 | 投影仪 | 1.投影技术：3LCD 2.亮度：2700 流明（ISO 标准） 3.对比度：35000:1 4.分辨率：原生 1080P（1920×1080） 5.色彩深度：10bit，超 10.7 亿色彩表现力 6.色彩调节：6 通道色彩调节，支持色温和饱和度个性化调节 7.焦距：16.9mm - 20.28mm 8.投射比：1.22 - 1.47 9.变焦比：1-1.2（光学） | 台 | 1 | 9000 | 9000
4 | 投影仪幕布 | 1.类型：电动拉线幕 2.比例：16:9 | 套 | 1 | 1280 | 1280
5 | 点唱系统 | 1.屏幕参数：采用 19.5 英寸电容触摸屏，全视角高清，可提供清晰的画面和流畅的触摸操作体验。 2.存储参数：500G 硬盘约内置 4000 首歌曲。 | 套 | 1 | 2222.13 | 2222.13
6 | 效果器 | 1.输入连接器1/4TRS平衡 2.输入阻抗2K欧姆 3.频率响应20Hz到30kHz，土1bB(最大/最小值)在+4dBu，1kHz的条件下，HD扭曲率为0.015% 4.噪音<<-80分呗程度 5.高频均衡器士7dB/10kHZ 6.中频均衡器士7dB/2kHz 7.低频均衡器士7dB/100HZ 8.输入阻抗56k欧姆 | 台 | 1 | 2000 | 2000
7 | 一拖二无线话筒 | 1.无线方案：数字调频 2.频率范围:600-680MHz2*100 3.咪芯:动圈式 4.传输半径:80-100M 5.接收器工作电压:AC220V(DC12V 1A) 6.音频响应:80Hz-18KHz(±3db) 7.动态范围≥96Db | 台 | 1 | 1607.14 | 1607.14
8 | 机柜 | 1.尺寸：宽600深900高1800 | 台 | 1 | 1960 | 1960
9 | 电源时序器 | 1.采用30A质继电器 2.可控制电源:8路;直通输出:2路 3.可每路独立控制开关，后板加外接总控制 4.带交流电压显示屏，显示当前使用电压数值 5.每路输出采用16A万能插座，适合各种类型插头使用 6.8路电源时序控制，每路延时1.5秒7.空气开关保护漏电短路过载 | 台 | 1 | 394.79 | 394.79
10 | 高清线 30米 | 1.HDMI版本:2.0 2.刷新率:4k/60Hz 3.线径:5mm 4.接头材质:镀金接口 5.分辨率:4096X2160 6.总宽带:18Gbps 7.线芯材质:光纤+铜芯 8.外壳材质:锌合金 | 条 | 2 | 252.16 | 504.32
11 | RVV电线 | 1.RVV2*2.5 | 米 | 50 | 8 | 400
12 | 86型面板插座 | 1.单位孔数：五孔 2.插孔电流：10A | 个 | 1 | 40 | 40
总计： | [5 empty] | 27386.92

## 营区广播设备方案清单
韩江新城消防救援站弱电项目技术方案—营区广播设备方案清单
序号 | 商品名称 | 参数 | 单位 | 数量 | 含税单价（元） | 含税金额（元）
1 | 广播功率放大器 | 1.额定功率：1500W 2.话筒接口:3路 3.电源：220V50HZ 4.输出电压：70V/120V/240V/16欧 | 台 | 1 | 4490 | 4490
2 | 挂壁喇叭 | 1.超级防水，IPX6级防水等级 2.定压输入:70V~120V 3.输入功率:20W 4.喇叭单元:4”中低音+2”高音 5.灵敏度:91dB 6.频率响应:90HZ~16KHZ | 台 | 34 | 380 | 12920
总计： | [5 empty] | 17410

## WiFi覆盖设备方案清单
韩江新城消防救援站弱电项目技术方案—WiFi覆盖设备方案清单
序号 | 商品名称 | 参数 | 单位 | 数量 | 含税单价（元） | 含税金额（元）
1 | WIFI面板AP | 1.无线速率：2976Mbps双频 2.端口类型：配备千兆网口，能够轻松应对高规格光纤宽带接入 3.功能：支持 802.3af/at标准PoE网线供电，每个AP只需一根网线;支持 TP-LINK 易展功能;具备频谱导航功能;支持胖瘦一体模式;支持 TP-LINK 商用网络云平台集中管理，也支持 TP-LINK 商云 APP 远程查看 / 管理 | 台 | 40 | 550 | 22000
2 | 综合网关 | 1.带机终端：100台 2.管理AP数量：50 3.AC功能，统一管理 4.功率：77W | 台 | 1 | 740 | 740
3 | 8口千兆POE交换机（互联网） | 1.端口规格：拥有 10 个 10/100/1000Base-T RJ45 端口，其中 1-8 号千兆 RJ45 端口，支持 IEEE 802.3af/at 标准 PoE 供电。 2.供电能力：整机最大 PoE 供电功率为 68W，单端口最大 PoE 供电功率为 30W， 3.网络性能：所有端口均具备千兆线速转发能力 4.安全特性：支持风暴抑制功能，可有效防范因网络环路导致的网络堵塞和故障，提高网络可靠性。 | 台 | 2 | 540 | 1080
4 | 16口千兆POE交换机（互联网） | 1.端口规格：具备 16 个千兆以太网电口（RJ45 接口），支持 PoE + 功能，总功率预算为 150W。 2.网络性能：交换容量为 36Gbps，包转发率为 26.78Mpps。支持 8K MAC地址表和 | 台 | 3 | 980 | 2940
5 | 24口千兆POE交换机（互联网） | 1.端口规格：拥有24个10/100/1000Base-T RJ45端口，支持标准PoE+供电，还有 2 个 1000Mbps SFP端口。 2.供电能力：整机最大PoE供电功率为 225W，单端口最大PoE供电功率为 30W，符合 IEEE 802.3af/at PoE 供电标准，端口支持供电优先级。 3.工作模式：支持云管理、VLAN 隔离、标准交换三种工作模式。 | 台 | 2 | 1450 | 2900
总计： | [5 empty] | 29660

## 会议室视频会商功能方案清单
韩江新城消防救援站弱电项目技术方案—会议室视频会商功能方案清单
序号 | 商品名称 | 参数 | 单位 | 数量 | 含税单价（元） | 含税金额（元）
1 | 一拖八无线话筒 | 1.频段：使用 UHF640-690MHz 频段，可避免干扰频率。 对频方式：全自动红外线对频，使发射机与接收机自动同步收发。 2.频率合成系统：采用锁相环 PLL 频率合成稳定系统，提供 200 个通道。 3.滤波器：采用高端高频滤波器，限度地滤除带外干扰信号。 4.电路设计：二次变频的高频电路设计，具有极高的灵敏度；多重静噪控制电路，拒绝外部干扰打开本机静噪系统；设计有语音压缩扩展电路，能有效提高信噪比。 5.接收方式：采用真分集自动选讯电路设计，有效距离内不断讯，消除接收死角。 6.载波频段：UHF 630~790MHz。 7.灵敏度：在偏移度等于 25KHz，输入 6dBμV 时，SIN>60dB。 8.综合 S/N 比：>100dB。 9.综合 THD：<0.5％@1KHz。 10.输出方式：非平衡式，-4dBV／5KW。 | 台 | 2 | 7100 | 14200
2 | 桌面式有线话筒 | 1.信噪比：≥70db 2.内置蓄电池容量：2000mAh-4000mAh（含） 3.续航时长：8-12 小时（含） 4.最大输出功率：300W 5.声道数：2.0 声道 | 台 | 4 | 276.57 | 1106.28
3 | 调音台 | 1.麦克风前置放大器：采用 ONYX 麦克风前置放大器，可提供 60dB 增益，能让输入声音更加逼真，且底噪极低。 2.效果引擎：配备高清晰度 GIGFX 效果引擎，带有 24 种不同的内置效果，其中 8 种为新效果，可满足多种音频效果需求。 3.录音界面：具备 24 位 / 192kHz 2×4 USB 录音界面，可实现高分辨率录制，方便连接电脑等设备进行音频录制与播放，还能返送 4 通道（2 组立体声）信号。 4.压缩功能：每个频道有一个调节压缩的旋钮，部分型号（如 ProFX30v3）在特定通道（19 - 22 通道）配备单旋钮通道压缩，可实现平滑、均衡的动态控制。 | 台 | 2 | 3000 | 6000
4 | 抑制器 | 1.输入：4路6.35不平衡输入和1路平衡信号输入，适合各种信号电平输入，支持信号输入音量增益大小调整方便匹配各种设备电平不同电平输入 2.输出：4路输出，2路平衡输出和2路6.35不平衡输出 3.额定电压: 220V±10% 50Hz 4.频率回应: 125Hz~15KHz | 台 | 2 | 1428.9 | 2857.8
5 | 音箱 | 1.功率:80W 2.喇叭阻抗:40 3.频率响应:45HZ-20KHZ士3dB | 台 | 6 | 1378.06 | 8268.36
6 | 音箱支架 | 1.材质：铁件 | 个 | 6 | 120 | 720
7 | 专业功放 | 1.功放功率:400W 2.音频频率响应:20Hz-20KHz+/0.25dB 3.总谐波失真:<0.005% 4.转换速率:50V/US 5.信噪比:11dB (A-weighting) 6.阻尼系数:>1000 7.输入灵敏度:0.775V 8.输入阻抗:30KQ 平衡 9.工作电压:AC220V士10%，50Hz | 台 | 3 | 2309.38 | 6928.14
8 | 视屏播放终端 | 1.处理器：英特尔i7，8 核 16 线程 2.运行内存：16GB 3.硬盘容量：512GB固态硬盘 4.显示卡：4G独立显卡 5.10/100/1000M以太网卡 | 台 | 2 | 6792.01 | 13584.02
9 | 投影仪 | 1.显示技术：3LCD 2.分辨率：XGA（1024×768） 3.亮度：标准模式 4200 流明，ECO 模式 2700 流明 4.色彩亮度：4200 流明 5.对比度：15000:1 6.色彩再现：10.7 亿色 7.色彩位数：10bit 8.镜头类型：手动变焦 / 手动聚焦 9.F 值：1.51-1.99 10.焦距：18.2mm-29.2mm 11.变焦比：1-1.6 12.灯泡类型：215W UHE 13.灯泡寿命：标准模式 5000 小时，ECO 模式 10000 小时 | 台 | 2 | 8600 | 17200
10 | 投影仪幕布 | 1.类型：电动拉线幕 2.比例：16:9 | 套 | 2 | 1280 | 2560
11 | 75寸电视 | 1.存储内存：32GB 2.运行内存/RAM：2GB 3.CPU架构：五核A55 4.WIFI频段：2.4G&5G 5.系统：Android 6.屏幕尺寸：75英寸 7.色域标准：DCI-P3 8.屏幕比例：16:9 9.音响功率：30W | 台 | 5 | 2887.68 | 14438.4
12 | 75寸电视壁挂拉伸支架 | 1.SPCC品质冷轧钢。 | 个 | 5 | 430 | 2150
13 | 视频矩阵 | 1.分辨率：支持 4K60/444（4096×2160）、1080P@120Hz、1080P 3D@60Hz、1920×1200/60 等多种分辨率。 2.色彩空间：支持 8 - bit/10 - bit/12 - bit 色域空间，支持 RGB444、YUV444、YUV422 和 YCbCr4:2:0 色彩空间。 3.协议版本：支持 HDMI2.0、HDCP2.2/HDCP1.4 和 DVI1.0 协议。 4.通道带宽：单通道交换信号速率高达 18Gbps，背板交换能力可达 72Gbps。 输入输出端口：均为 8×HDMI TypeA（19 - pin female）。 | 台 | 1 | 1730 | 1730
14 | 视频矩阵 | 1.分辨率：支持 4K@60Hz（4096×2160）、1080P@120Hz、1080P 3D@60Hz 等，也支持 VESA 标准下所有分辨率。 2.色彩空间：支持 8-bit/10-bit/12-bit 色域空间。 3.协议版本：支持 HDMI2.0、HDCP2.2 和 HDCP1.4。 4.通道带宽：单通道交换信号速率高达 18Gbps，主板交换能力可达 72Gbps。 5.输入输出端口：均为 4×HDMI Type - A（19 - pin female）。 6.输入输出阻抗：均为 100Ω。 | 台 | 1 | 600 | 600
15 | 无线键盘鼠标套装 | 1.传输方式：2.4G 2.接口：USB 3.系统支持：Windows XP/Vista/7/8/10/11 | 套 | 1 | 70 | 70
16 | 单红LED屏 | 1.物理点间距：10mm。 2.物理密度：10000 点 /m²。 3.像素管产地：红色像素管可能为台湾光磊，蓝色管可能为士兰（双色方案）。 4.发光点颜色：常见有 1R（单色）、1R1G（双色）等。 5.模组行列数：32 点 ×16 点（双色模组）。 6.物理分辨率：512 点 / 模组（双色模组）。 | 块 | 2 | 4900 | 9800
17 | 网络机柜 | 1.尺寸：宽600深900高1800 | 台 | 2 | 1960 | 3920
18 | 千兆交换机 | 1.端口数量：16 个 2.电口速率：10/100/1000Mbps 3.交换容量：36Gbps 4.联合调试 | 台 | 2 | 912.72 | 1825.44
19 | 电源时序器 | 1.采用30A质继电器 2.可控制电源:8路;直通输出:2路 3.可每路独立控制开关，后板加外接总控制 4.带交流电压显示屏，显示当前使用电压数值 5.每路输出采用16A万能插座，适合各种类型插头使用 6.8路电源时序控制，每路延时1.5秒7.空气开关保护漏电短路过载 | 台 | 2 | 394.79 | 789.58
20 | 麦克风延长线 50米 | 1.音频接头线身:PVC材质适用 2.线芯:纯铜线芯 | 条 | 4 | 299.11 | 1196.44
21 | 高清线 30米 | 1.HDMI版本:2.0 2.刷新率:4k/60Hz 3.线径:5mm 4.接头材质:镀金接口 5.分辨率:4096X2160 6.总宽带:18Gbps 7.线芯材质:光纤+铜芯 8.外壳材质:锌合金 | 条 | 8 | 252.16 | 2017.28
22 | 高清线 50米 | 1.HDMI版本:2.0 2.刷新率:4k/60Hz 3.线径:5mm 4.接头材质:镀金接口 5.分辨率:4096X2160 6.总宽带:18Gbps 7.线芯材质:光纤+铜芯 8.外壳材质:锌合金 | 条 | 4 | 360.2 | 1440.8
23 | SDI线 50米 | 1.接口类型:BNC接头 2.线芯:高纯度镀银铜 3.楼口:纯铜镀金 4.屏蔽:铝箔+编织网 5.外被:环保PVC | 条 | 2 | 660 | 1320
24 | RVV电线 | RVV2*2.5 | 米 | 300 | 8 | 2400
25 | 6.5MM转3.5MM音频线 30米 | 1.音频接头线身:PVC材质适用 2.线芯:纯铜线芯 | 条 | 2 | 184.64 | 369.28
26 | 86型面板插座 | 1.单位孔数：五孔 2.插孔电流：10A | 个 | 10 | 40 | 400
总计： | [5 empty] | 117891.82