## Sheet1
主要技术参数及配置要求 | 是否满足 | 三年内同类业绩
1、双反应系统 |  | 年份+采购单位 | 设备品牌及型号 | 数量 | 金额（万元）
2、反应系统可加热温度：220℃
3、反应系统冷却：带空气冷却
4、纯化方式：放射性HPLC纯化及SPE纯化
5、旋塞阀数量：36个
6、放射性探测器：6个以上
7、压力控制：大气压至4bar，数字调节
8、真空控制：25mbar至1bar，数字调节
9、HPLC泵流速：0-10ml/min
10、紫外检测器：可变波长200-400nm
11、放射性检测器：测量范围2.5-250mCi/ml
12、高压注射阀：6000psi，自动
13、Loop环：10ml
14、柱选择阀：6000psi，自动
15、馏分收集阀：自动
16、开放平台，用户可进行创建、编辑流程
17、软件具有权限管理
18、具有合成重播回看功能
19、FDG合成：一次装量4次合成，产率70%（EOS）
20、FDOPA合成：产率35%（EOS）
售后服务要求
1. 设备免费质保期至少为3年;使用期内至少1年设现场驻点工程师。
2. 应急维修时间安排:24小时响应，一旦接到报修电话，30分钟内派遣有经验的维修工程师到达现场。在广州设有易损品、备件的供应仓库及渠道。
3. 具备远程服务能力。提供终身免费软件升级。
4. 重大故障：设备超过2小时无法恢复正常运行的故障为重大故障，厂家应设有应急预案。一个月内出现重大故障两次以上，需方有权要求供方赔偿相应损失。